## SINIAT
Poštovani,
Kako bih Vam pojednostavili i olakšali rad, dostavljamo Vam prijedlog proračuna sistema suhe gradnje.
Prikom izrade kalkulacije pridržavali smo se sistemskim rješenja Sistema suhe gradnje i tehnologije SINIAT, rezultatima ispitivanja u podrucju građevinske fizike (akustike, toplinske izolacije i zaštite od požara).
SINIAT je spreman pružiti tehničku pomoć i tehničku podršku u svim fazama izgradnje, od pripreme i izvodenja radova pa sve do tehničkog prijema i izdavanja upotrebne dozvole objekta.
Za sve složenije zahtjeve i kalkulacije obratite nam se s povjerenjem.
SISTEMI:
ZID OBOSTRANO JEDNOSTRUKO OBLOŽEN
ZID OBOSTRANO DVOSTRUKO OBLOŽEN
ZID OBOSTRANO DVOSTRUKO OBLOŽEN EI90
ZID OBOSTRANO DVOSTRUKO OBLOŽEN EI120
STROP S VISILICAMA
STROP S NONIUSIMA
STROP S DIREKTNIM OVJESOM
KOSI STROP
AKUSTIČNI STROP
PROTUPOŽARNI STROP EI60
PROTUPOŽARNI STROP EI90
PROTUPOŽARNI STROP EI120
SAMONOSIVA OBLOGA CW/UW
OBLOGA OD CD/CW PROFILA
PROTUPOŽARNA OBLOGA EI60
PROTUPOŽARNA OBLOGA EI90
PROTUPOŽARNA OBLOGA EI120
OBLOGA LJEPLJENJEM
GLETANJE ZIDOVA
TABLICA VATROOTPORNOST:
TABLICA AKUSTIKA (ZVUČNA ZAŠTITA):
MONTAŽNE KUĆE-ZIDOVI
MONTAŽNE KUĆE-MEĐUSTROPNE KONSTRUKCIJE

## ZID 2X1
Preporuka Sistemskog rješenja SINIAT GIPS:
- obostrano jednostruku obloga od SINIAT gipskartonskih ploca 2x1 NIDA 12,5mm - podkonstrukcija CW/UW, toplinska izolacija od minerale vune
KARAKTERISTIKE
Razmak CW profila 60 cm
Maksimalna visina zida: CW50=3.1 m; CW75=4.5 CW100 =5.25m
Masa: oko 45 kg/m2
|  | Utrošak materijala |  | za 1 m2
|  | Gips kartonska ploča SINIAT NIDA d=12,5mm | m2 | 2 | 0
|  | Ljepljiva polipropilenska traka za akustičnu izolaciju | m1 | 0.7 | 0
|  | Profil SINIAT NIDA CW d=0,6mm | m1 | 2 | 0
|  | Profil SINIAT NIDA UW d=0,6mm | m1 | 0.7 | 0
|  | Vijak samourezni za lim NIDA 3,5x25 mm | kom | 25 | 0
|  | Vijak s tiplom 6x40 | kom | 1 | 0
|  | Ispunjavač spojeva NIDA Profesional - Fresh | kg | 0.8 | 0
|  | Bandaž traka za spojeve | m1 | 2 | 0
|  | Mineralna staklena vuna d=50mm(npr URSA TWF Fono 50mm) umjesto Kamene vune | m2 | 1 | 0
Opcija
|  | Aluminijska lajsna | m1 | 0.1 | 0

## ZID 2X2
Preporuka Sistemskog rješenja SINIAT GIPS:
- obostrano dvostruku obloga od SINIAT standardnih gipskartonskih ploca 2x2 NIDA Expert (GKB) 12,5mm- podkonstrukcija CW/UW, toplinska izolacija od minerale vune
KARAKTERISTIKE
Otpornost na požar: EI 60 (60 minuta)
Za ovaj sistem sa standardnim pločama vatrootpornost EI60 je ispitana do visine zida od max 4m
Razmak CW profila 60 cm
Maksimalna visina zida: CW50=4.1 m; CW75=5.75 CW100 =6.5m
Masa: oko 45 kg/m2
|  | Utrošak materijala |  | za 1 m2
|  | Gips kartonska ploča SINIAT NIDA Expert (GKB) d=12,5mm | m2 | 4 | 0
|  | Ljepljiva polipropilenska traka za akustičnu izolaciju | m1 | 0.7 | 0
|  | Profil SINIAT NIDA CW d=0,6mm | m1 | 2 | 0
|  | Profil SINIAT NIDA UW d=0,6mm | m1 | 0.7 | 0
|  | Vijak samourezni za lim NIDA 3,5x25 mm | kom | 12 | 0
|  | Vijak samourezni za lim NIDA 3,5x45 mm | kom | 25 | 0
|  | Vijak s tiplom 6x40 | kom | 1 | 0
|  | Ispunjavač spojeva NIDA Profesional - Fresh | kg | 0.8 | 0
|  | Bandaž traka za spojeve | m1 | 2 | 0
|  | Mineralna staklena vuna d=50mm(npr URSA TWF Fono 50mm) umjesto Kamene vune | m2 | 1 | 0
Opcija
|  | Aluminijska lajsna | m1 | 0.1 | 0

## ZID 2X2 EI90
Preporuka Sistemskog rješenja SINIAT GIPS:
- obostrano dvostruku obloga od SINIAT vatrootpornih i standardnih gipskartonskih ploca 2x1 NIDA Flam (GKF) 12,5mm + 2x1 NIDA Expert (GKB) 12,5mm- podkonstrukcija CW/UW, toplinska izolacija od minerale vune
KARAKTERISTIKE
Otpornost na požar: EI 90 (90 minuta)
Razmak CW profila 60 cm
Maksimalna visina zida: CW50=4.9 m; CW75=6.07 CW100 =7.15m
Masa: oko 45 kg/m2
|  | Utrošak materijala |  | za 1 m2
|  | Gips kartonska ploča SINIAT NIDA Flam (GKF) d=12,5mm | m2 | 2 | 0
|  | Gips kartonska ploča SINIAT NIDA Expert (GKB) d=12,5mm | m2 | 2 | 0
|  | Ljepljiva polipropilenska traka za akustičnu izolaciju | m1 | 0.7 | 0
|  | Profil SINIAT NIDA CW d=0,6mm | m1 | 2 | 0
|  | Profil SINIAT NIDA UW d=0,6mm | m1 | 0.7 | 0
|  | Vijak samourezni za lim NIDA 3,5x25 mm | kom | 12 | 0
|  | Vijak samourezni za lim NIDA 3,5x45 mm | kom | 25 | 0
|  | Vijak s tiplom 6x40 | kom | 1 | 0
|  | Ispunjavač spojeva NIDA Profesional - Fresh | kg | 0.8 | 0
|  | Bandaž traka za spojeve | m1 | 2 | 0
|  | Mineralna staklena vuna d=50mm(npr URSA TWF Fono 50mm) umjesto Kamene vune | m2 | 1 | 0
Opcija
|  | Aluminijska lajsna | m1 | 0.1 | 0

## ZID 2X2 EI120
Preporuka Sistemskog rješenja SINIAT GIPS:
- obostrano dvostruku obloga od SINIAT vatrootpornih gipskartonskih ploca 2x2 NIDA Flam (GKF) 12,5mm - podkonstrukcija CW/UW, toplinska izolacija od minerale vune
KARAKTERISTIKE
Otpornost na požar: EI 120 (120 minuta)
Razmak CW profila 60 cm
Maksimalna visina zida: CW50=5.17 m; CW75=6.37 CW100 =7.5m
Masa: oko 45 kg/m2
|  | Utrošak materijala |  | za 1 m2
|  | Gips kartonska ploča SINIAT NIDA Flam (GKF) d=12,5mm | m2 | 4 | 0
|  | Ljepljiva polipropilenska traka za akustičnu izolaciju | m1 | 0.7 | 0
|  | Profil SINIAT NIDA CW d=0,6mm | m1 | 2 | 0
|  | Profil SINIAT NIDA UW d=0,6mm | m1 | 0.7 | 0
|  | Vijak samourezni za lim NIDA 3,5x25 mm | kom | 12 | 0
|  | Vijak samourezni za lim NIDA 3,5x45 mm | kom | 25 | 0
|  | Vijak s tiplom 6x40 | kom | 1 | 0
|  | Ispunjavač spojeva NIDA Profesional - Fresh | kg | 0.8 | 0
|  | Bandaž traka za spojeve | m1 | 2 | 0
|  | Mineralna staklena vuna d=50mm(npr URSA TWF Fono 50mm) umjesto Kamene vune | m2 | 1 | 0
Opcija
|  | Aluminijska lajsna | m1 | 0.1 | 0

## STROP S VISILICAMA
Preporuka Sistemskog rješenja SINIAT GIPS:
Izrada obloge stropa od gipskartonskih ploča SINIAT NIDA debljine d=12,5mm. Nosiva konstrukcija se sastoji od pocinčanih čeličnih profila SINIAT CD60 koji se postavljaju u dva pravca (roštilj konstrukcija) i UD30 profila debljine 0,6mm koji se postavljaju po obodu. Razmak visilica je 100cm.
| Utrošak materijala |  | za 1 m2
| Gips kartonska ploča SINIAT NIDA d=12,5mm | m2 | 1 | 0
| Ljepljiva polipropilenska traka za akustičnu izolaciju | m1 | 0.5 | 0
| Profil SINIAT NIDA CD 60 d=0,6mm | m1 | 3.2 | 0
| Profil SINIAT NIDA UD 30 d=0,6mm | m1 | 0.6 | 0
| Sidreni element sa federom NIDA W 60 sa žicom sa ušicama za potrebnu visinu spuštanja | kom | 1.5 | 0
| Nastavak CD profila LW | kom | 0.6 | 0
| Križna spojnica LK | kom | 2.3 | 0
| Vijak samourezni za lim NIDA 3,5x25 mm | kom | 20 | 0
| Stropni tipl | kom | 1.3 | 0
| Vijak s tiplom 6x40 | kom | 1 | 0
| Ispunjavač spojeva NIDA Profesional - Fresh | kg | 0.4 | 0
| Bandaž traka za spojeve | m1 | 1.4 | 0

## KOSI STROP SA SIDRIMA
Preporuka Sistemskog rješenja SINIAT GIPS:
Izrada obloge kosog krova stropa od gipskartonskih ploča SINIAT NIDA debljine d=12,5mm. Nosiva konstrukcija se sastoji od pocinčanih čeličnih profila SINIAT CD60 koji se postavljaju u jednom smjeru i pričvršćuju sidrima za drvene grede.
| Utrošak materijala |  | za 1 m2
| Gips kartonska ploča SINIAT NIDA d=12,5mm | m2 | 1 | 0
| Ljepljiva polipropilenska traka za akustičnu izolaciju 30mm | m1 | 0.6 | 0
| Profil SINIAT NIDA CD 60 d=0,6mm | m1 | 2.5 | 0
| Profil SINIAT NIDA UD 30 d=0,6mm | m1 | 0.6 | 0
| SINIAT sidreni ovjes 170mm | kom | 3 | 0
| Nastavak CD profila LW | kom | 0.6 | 0
| Vijak samourezni za lim NIDA 3,5x25 mm | kom | 20 | 0
| Vijak za drvo 3,5x35 mm | kom | 6 | 0
| Vijak s tiplom 6x40 | kom | 2.5 | 0
| Ispunjavač spojeva NIDA Profesional - Fresh | kg | 0.4 | 0
| Bandaž traka za spojeve | m1 | 1.4 | 0
| PE folija-parna brana 0,1mm | m2 | 1.2 | 0

## AKUSTIČNI STROP
Preporuka Sistemskog rješenja SINIAT:
Oblaganje stropa sa jednostrukim perforiranim akustičnim gipskartonskom pločama SINIAT NIDA Sonic ili Pregybel debljine 12,5 mm. Podkonstrukcija se sastoji od stropnih profila SINIAT CD60 koji se postavljaju u dva pravca (max razmak donje podkonstrukcije 30cm, max razmak gornje podkonstrukcije 100cm) i SINIAT UD profila. Na UD profile ljepe se traka za zvučnu izolaciju. Profili se nastavljaju pomoću profilne spojnice SINIAT 60 LW. Spojevi ploča se ispunjavaju sa NIDA Max ispunom za spojeve.
KARAKTERISTIKE:
Masa: oko 10 kg/m2
| Utrošak materijala |  | za 1 m2
| Gips kartonska ploča SINIAT NIDA Sonic ili Pregybel | m2 | 1 | 0
| Ljepljiva polipropilenska traka za akustičnu izolaciju 30mm | m1 | 0.5 | 0
| Profil SINIAT NIDA CD 60 d=0,6mm | m1 | 4.2 | 0
| Profil SINIAT NIDA UD 30 d=0,6mm | m1 | 0.5 | 0
| Sidreni element s oprugom NIDA W 60 s žicom sa ušicama za potrebnu visinu spuštanja | kom | 1.5 | 0
| Nastavak CD profila LW | kom | 0.6 | 0
| Križna spojnica LK | kom | 2.3 | 0
| Vijak samourezni za lim NIDA 3,5x25 mm | kom | 25 | 0
| Stropni tipl | kom | 1.5 | 0
| Vijak s tiplom 6x40 | kom | 1 | 0
| Mineralna staklena vuna d=50mm(npr URSA TWF Fono 20mm) | m2 | 1 | 0
| Ispunjavač spojeva NIDA Max | kg | 0.3 | 0
| Bandaž traka za spojeve | m1 | 1.4 | 0

## STROP CEMENTEX
Preporuka Sistemskog rješenja SINIAT GIPS:
Izrada obloge stropa od cementnih ploča SINIAT CEMENTEX debljine d=10mm. Nosiva konstrukcija se sastoji od pocinčanih čeličnih profila SINIAT CD60 koji se postavljaju u dva pravca (roštilj konstrukcija) i UD30 profila debljine 0,6mm koji se postavljaju po obodu. Razmak nonius ovjesa je 70cm.
| Utrošak materijala |  | za 1 m2 | 0
| Cementna ploča SINIAT CEMENTEX d=10mm | m2 | 1 | 0
| Profil SINIAT NIDA CD 60 d=0,6mm C5 | m1 | 4.7 | 0
| Profil SINIAT NIDA UD 30 d=0,6mm C5 | m1 | 0.6 | 0
| Nonius gornji dio 30cm C5 | kom | 3.4 | 0
| Nonius donji dio za CD profil C5 | kom | 3.4 | 0
| Nonius kopča C5 | kom | 6.8 | 0
| Nastavak CD profila LW C5 | kom | 0.6 | 0
| Križna spojnica LK C5 | kom | 5 | 0
| Vijak samourezni za lim NIDA 3,9x32 mm HYDROPANEL | kom | 20 | 0
| Stropni tipl | kom | 4.6 | 0
| Vijak s tiplom 6x40 | kom | 1 | 0
| CERSIT CT 17 | l | 0.1 | 0
| CERSIT CT 190 | kg | 4 | 0
| CERSIT CT 325 | m2 | 1.1 | 0
| CERSIT CT 16 | l | 0.2 | 0
| CERSIT CT 174 | m4 | 2.5 | 0

## PROTUPOŽARNI STROP EI60
Preporuka Sistemskog rješenja SINIAT GIPS:
Izrada dvostruke vatrootporne obloge stropa od gipskartonskih ploča 2x1 SINIAT NIDA Flam (GKF) debljine d=15mm. Nosiva konstrukcija se sastoji od pocinčanih čeličnih profila SINIAT CD60 koji se postavljaju u dva pravca (roštilj konstrukcija) i UD30 profila debljine 0,6mm koji se postavljaju po obodu. Razmak NONIUS visilica je 100cm.
KARAKTERISTIKE:
Otpornost na požar: EI 60 (60 minuta)
| Utrošak materijala |  | za 1 m2
| Gips kartonska ploča SINIAT NIDA Flam (GKF) d=15mm | m2 | 2 | 0
| Ljepljiva polipropilenska traka za akustičnu izolaciju | m1 | 0.5 | 0
| Profil SINIAT NIDA CD 60 d=0,6mm | m1 | 4.1 | 0
| Profil SINIAT NIDA UD 30 d=0,6mm | m1 | 0.6 | 0
| Nonius komplet (gornji dio) | kom | 2.2 | 0
| Nonius komplet ( donji dio) | kom | 2.2 | 0
| Nonius komplet (kopča) | kom | 4.4 | 0
| Nastavak CD profila LW | kom | 0.6 | 0
| Križna spojnica LK | kom | 2.5 | 0
| Vijak samourezni za lim NIDA 3,5x25 mm | kom | 8 | 0
| Vijak samourezni za lim NIDA 3,5x45 mm | kom | 20 | 0
| Stropni tipl | kom | 1.3 | 0
| Vijak s tiplom 6x40 | kom | 1 | 0
| Ispunjavač spojeva NIDA Profesional - Fresh | kg | 0.4 | 0
| Bandaž traka za spojeve | m1 | 2 | 0

## PROTUPOŽARNI STROP EI90
Preporuka Sistemskog rješenja SINIAT GIPS:
Izrada trostruke vatrootporne obloge stropa od gipskartonskih ploča 2 x SINIAT NIDA Flam (GKF) debljine d=12.5mm + 1 x SINIAT NIDA Flam (GKF) debljine d=15mm. Nosiva konstrukcija se sastoji od pocinčanih čeličnih profila SINIAT CD60 koji se postavljaju u dva pravca (roštilj konstrukcija) i UD30 profila debljine 0,6mm koji se postavljaju po obodu. Razmak NONIUS visilica je 60cm.
KARAKTERISTIKE:
Otpornost na požar: EI 90 (90 minuta)
| Utrošak materijala |  | za 1 m2
| Gips kartonska ploča SINIAT NIDA Flam (GKF) d=15mm | m2 | 1 | 0
| Gips kartonska ploča SINIAT NIDA Flam (GKF) d=12,5mm | m2 | 2 | 0
| Ljepljiva polipropilenska traka za akustičnu izolaciju | m1 | 0.5 | 0
| Profil SINIAT NIDA CD 60 d=0,6mm | m1 | 4.1 | 0
| Profil SINIAT NIDA UD 30 d=0,6mm | m1 | 0.6 | 0
| Nonius komplet (gornji, donji dio i klema) | kom | 2.5 | 0
| Nastavak CD profila LW | kom | 0.6 | 0
| Križna spojnica LK | kom | 2.5 | 0
| Vijak samourezni za lim NIDA 3,5x25 mm | kom | 8 | 0
| Vijak samourezni za lim NIDA 3,5x45 mm | kom | 8 | 0
| Vijak samourezni za lim NIDA 3,5x55 mm | kom | 20 | 0
| Stropni tipl | kom | 1.3 | 0
| Vijak s tiplom 6x40 | kom | 1 | 0
| Ispunjavač spojeva NIDA Profesional - Fresh | kg | 0.5 | 0
| Bandaž traka za spojeve | m1 | 2 | 0

## OBLOGA CD
Preporuka Sistemskog rješenja SINIAT GIPS:
- obloga od jednostrane jednostruke standardne Gipskartonske ploče SINIAT NIDA 12,5mm
Osni razmak direktnog ovjesa 125 cm
KARAKTERISTIKE
Maksimalna visina zida: bez ograničenja.
Masa: oko 13 kg/m2
| Utrošak materijala |  | za 1 m2
| Gips kartonska ploča SINIAT NIDA d=12,5mm | m2 | 1 | 0
| Ljepljiva polipropilenska traka za akustičnu izolaciju 30mm | m1 | 0.8 | 0
| Profil SINIAT NIDA CD 60 d=0,6mm | m1 | 2 | 0
| Profil SINIAT NIDA UD 30 d=0,6mm | m1 | 0.8 | 0
| Vijak samourezni za lim NIDA 3,5x25 mm | kom | 13 | 0
| Vijak s tiplom 6x40 | kom | 1 | 0
| Vijak za lim NIDA 3,5x9,5/11 mm | kom | 6 | 0
| SINIAT direktni ovjes 9-12cm | kom | 1.5 | 0
| Ispunjavač spojeva NIDA Profesional - Fresh | kg | 0.5 | 0
| Bandaž traka za spojeve | m1 | 1 | 0
Opcija
| Aluminijska lajsna | m1 | 0.1 | 0

## SAMONOSIVA OBLOGA
Preporuka Sistemskog rješenja SINIAT:
Izrada obloge od gipskartonskih ploča SINIAT NIDA debljine d=12.5mm. Nosiva konstrukcija se sastoji od pocinčanih čeličnih profila SINIAT CW/UW.
KARAKTERISTIKE
Otpornost na požar: EI 30 (30 minuta)
Maksimalna visina zida: CW50=3m; CW75=4m; CW100=5m
Masa: oko 25 kg/m2
|  | Utrošak materijala |  | za 1 m2
|  | Gips kartonska ploča SINIAT NIDA d=12.5mm | m2 | 2 | 0
|  | Ljepljiva polipropilenska traka za akustičnu izolaciju | m1 | 0.9 | 0
|  | Profil SINIAT NIDA CW d=0,6mm | m1 | 2 | 0
|  | Profil SINIAT NIDA UW d=0,6mm | m1 | 0.9 | 0
|  | Vijak samourezni za lim NIDA 3,5x25 mm | kom | 10 | 0
|  | Vijak samourezni za lim NIDA 3,5x45 mm | kom | 20 | 0
|  | Vijak s tiplom 6x40 | kom | 1 | 0
|  | Mineralna staklena vuna d=50mm(npr URSA TWF Fono 50mm) umjesto Kamene vune | m2 | 1 | 0
|  | Ispunjavač spojeva NIDA Profesional - Fresh | kg | 0.4 | 0
|  | Bandaž traka za spojeve | m1 | 1.4 | 0
Opcija
|  | Aluminijska lajsna | m1 | 0.1 | 0

## PROTUPOŽARNA OBLOGA EI60
Preporuka Sistemskog rješenja SINIAT:
Izrada dvostruke vatrootporne obloge od gipskartonskih ploča 2x1 SINIAT NIDA Flam (GKF) debljine d=15mm. Nosiva konstrukcija se sastoji od pocinčanih čeličnih profila SINIAT CW/UW.
KARAKTERISTIKE
Otpornost na požar: EI 60 (60 minuta)
Maksimalna visina zida: CW50=3m; CW75=4m; CW100=5m
Masa: oko 25 kg/m2
|  | Utrošak materijala |  | za 1 m2
|  | Gips kartonska ploča SINIAT NIDA Flam (GKF) d=15mm | m2 | 2 | 0
|  | Ljepljiva polipropilenska traka za akustičnu izolaciju | m1 | 0.9 | 0
|  | Profil SINIAT NIDA CW d=0,6mm | m1 | 2 | 0
|  | Profil SINIAT NIDA UW d=0,6mm | m1 | 0.9 | 0
|  | Vijak samourezni za lim NIDA 3,5x25 mm | kom | 10 | 0
|  | Vijak samourezni za lim NIDA 3,5x45 mm | kom | 20 | 0
|  | Vijak s tiplom 6x40 | kom | 1 | 0
|  | Mineralna staklena vuna d=50mm(npr URSA TWF Fono 50mm) umjesto Kamene vune | m2 | 1 | 0
|  | Ispunjavač spojeva NIDA Profesional - Fresh | kg | 0.4 | 0
|  | Bandaž traka za spojeve | m1 | 1.4 | 0
Opcija
|  | Aluminijska lajsna | m1 | 0.1 | 0

## PROTUPOŽARNA OBLOGA EI90
Preporuka Sistemskog rješenja SINIAT:
Izrada trostruke vatrootporne obloge od gipskartonskih loča 1 x SINIAT NIDA Flam (GKF) debljine d=12.5mm + 2 x SINIAT NIDA Flam (GKF) debljine d=15mm. Nosiva konstrukcija se sastoji od pocinčanih čeličnih profila SINIAT CW/UW.
KARAKTERISTIKE
Otpornost na požar: EI 90 (90 minuta)
Maksimalna visina zida: CW50=4m; CW75=4.5m; CW100=5m
Masa: oko 25 kg/m2
|  | Utrošak materijala |  | za 1 m2
|  | Gips kartonska ploča SINIAT NIDA Flam (GKF) d=15mm | m2 | 1 | 0
|  | Gips kartonska ploča SINIAT NIDA Flam (GKF) d=12,5mm | m2 | 2 | 0
|  | Ljepljiva polipropilenska traka za akustičnu izolaciju | m1 | 0.9 | 0
|  | Profil SINIAT NIDA CW d=0,6mm | m1 | 2 | 0
|  | Profil SINIAT NIDA UW d=0,6mm | m1 | 0.9 | 0
|  | Vijak samourezni za lim NIDA 3,5x25 mm | kom | 10 | 0
|  | Vijak samourezni za lim NIDA 3,5x45 mm | kom | 20 | 0
|  | Vijak s tiplom 6x40 | kom | 1 | 0
|  | Mineralna staklena vuna d=50mm(npr URSA TWF Fono 50mm) umjesto Kamene vune | m2 | 1 | 0
|  | Ispunjavač spojeva NIDA Profesional - Fresh | kg | 0.4 | 0
|  | Bandaž traka za spojeve | m1 | 1.4 | 0
Opcija
|  | Aluminijska lajsna | m1 | 0.1 | 0

## PROTUPOŽARNA OBLOGA EI120
Preporuka Sistemskog rješenja SINIAT:
Izrada četverostruke vatrootporne obloge od gipskartonskih loča 2 x SINIAT NIDA Flam (GKF) debljine d=12.5mm + 2 x SINIAT NIDA Flam (GKF) debljine d=15mm. Nosiva konstrukcija se sastoji od pocinčanih čeličnih profila SINIAT CW/UW.
KARAKTERISTIKE
Otpornost na požar: EI 120 (120 minuta)
Maksimalna visina zida: CW50=4m; CW75=4.5m; CW100=5m
Masa: oko 25 kg/m2
|  | Utrošak materijala |  | za 1 m2
|  | Gips kartonska ploča SINIAT NIDA Flam (GKF) d=15mm | m2 | 2 | 0
|  | Gips kartonska ploča SINIAT NIDA Flam (GKF) d=12,5mm | m2 | 2 | 0
|  | Ljepljiva polipropilenska traka za akustičnu izolaciju | m1 | 0.9 | 0
|  | Profil SINIAT NIDA CW d=0,6mm | m1 | 2 | 0
|  | Profil SINIAT NIDA UW d=0,6mm | m1 | 0.9 | 0
|  | Vijak samourezni za lim NIDA 3,5x25 mm | kom | 10 | 0
|  | Vijak samourezni za lim NIDA 3,5x45 mm | kom | 20 | 0
|  | Vijak s tiplom 6x40 | kom | 1 | 0
|  | Mineralna staklena vuna d=50mm(npr URSA TWF Fono 50mm) umjesto Kamene vune | m2 | 1 | 0
|  | Ispunjavač spojeva NIDA Profesional - Fresh | kg | 0.4 | 0
|  | Bandaž traka za spojeve | m1 | 1.4 | 0
Opcija
|  | Aluminijska lajsna | m1 | 0.1 | 0

## OBLOGA LJEPLJENJEM
Preporuka Sistemskog rješenja SINIAT:
- jednostruko 1 x SINIAT NIDA 12,5mm - ljepljenje gipsanim ljepilom SINIAT NIDA BOARDFIX na pripremljenu,očišćenu i impregniranu površinu prajmerom ADERA PRIMER UNIVERSAL.
KARAKTERISTIKE
Maksimalna visina zida: 3 m
Masa: oko 12 kg/m2
|  | Utrošak materijala |  | za 1 m2
|  | Gips kartonska ploča SINIAT d=12,5mm | m2 | 1 | 0
|  | Ljepilo NIDA Boarfix | kg | 4.5 | 0
|  | Adera primer universal | l | 0.1 | 0
|  | Ispunjavač spojeva NIDA Profesional - Fresh | kg | 0.3 | 0
|  | Bandaž traka za spojeve | m1 | 1.4 | 0

## GLETANJE ZIDOVA
Preporuka Sistemskog rješenja SINIAT:
- dvostruko gletanje zidova do kvalitete zida Q4 glet masom na bazi gipsa SINIAT ADERA LISS obrada pripremljene,očišćene i impregnirane površine prajmerom ADERA PRIMER UNIVERSA.
KARAKTERISTIKE
Nivo završne kvalitete obrade zida:Q4
| Utrošak materijala |  | za 1 m2
| Glet masa SINIAT ADERA LISS | kg | 1 | 0
| Adera primer universal | l | 0.1 | 0

## MK ZIDOVI
SISTEM Z1
Preporuka Sistemskog rješenja SINIAT GIPS:
- obostrano jednostruku obloga od SINIAT ploca 2x1 NIDA Cicha 12,5mm - drvena podkonstrukcija 45x120, toplinska izolacija od minerale vune.Zid debljine 145 mm.
KARAKTERISTIKE
Otpornost na požar: REI 30
Drvena podkonstrukcija: 45/120
Razmak drvene podkonstrukcije: 60/62.5 cm
Maksimalna visina zida: 3.2 m
Max opterečenje: 20 kN/m
Zvučna izolacija: 46 dB
|  | Utrošak materijala |  | za 1 m2
|  | Gipsvlaknasta ploča SINIAT NIDA Cicha d=12,5mm | m2 | 2 | 0
|  | Vijak samourezni za drvo NIDA 3,5x35 mm | kom | 24 | 0
|  | Ispunjavač spojeva NIDA Profesional - Fresh | kg | 0.8 | 0
|  | Bandaž traka za spojeve CONNECT | m1 | 2 | 0
|  | Drvena podkonstrukcija 45x120 | m1 | 1.7 | 0
|  | Toplinska izolacija | m2 | 1 | 0
UKUPNA CIJENA SINIAT PROIZVODA
UKUPNA CIJENA SINIAT PROIZVODA+PODKONSTRUKCIJA+IZOLACIJA
SISTEM Z2
Preporuka Sistemskog rješenja SINIAT GIPS:
- obostrano jednostruku obloga od SINIAT ploca 2x1 NIDA Ladura/Twarda 15mm - drvena podkonstrukcija 45x120, toplinska izolacija od minerale vune.Zid debljine 150 mm.
KARAKTERISTIKE
Otpornost na požar: REI 45
Drvena podkonstrukcija: 45/120
Razmak drvene podkonstrukcije: 60/62.5 cm
Maksimalna visina zida: 3.2 m
Max opterečenje: 18 kN/m2
Zvučna izolacija: 46 dB
|  | Utrošak materijala |  | za 1 m2
|  | Gipsvlaknasta ploča SINIAT NIDA Twarda/LaDura d=15mm | m2 | 2 | 0
|  | Vijak samourezni za drvo NIDA 3,5x35mm | kom | 24 | 0
|  | Ispunjavač spojeva NIDA Profesional - Fresh | kg | 0.8 | 0
|  | Bandaž traka za spojeve CONNECT | m1 | 2 | 0
|  | Drvena podkonstrukcija 45x120 | m1 | 1.7 | 0
|  | Toplinska izolacija | m2 | 1 | 0
UKUPNA CIJENA SINIAT PROIZVODA
UKUPNA CIJENA SINIAT PROIZVODA+PODKONSTRUKCIJA+IZOLACIJA
SISTEM Z3
Preporuka Sistemskog rješenja SINIAT GIPS:
- obostrano jednostruku obloga od SINIAT ploca 2x1 NIDA Ladura/Twarda 15mm - drvena podkonstrukcija 50x120, toplinska izolacija od minerale vune.Zid debljine 150 mm.
KARAKTERISTIKE
Otpornost na požar: REI 60
Drvena podkonstrukcija: 50/120
Razmak drvene podkonstrukcije: 60/62.5 cm
Maksimalna visina zida: 3.2 m
Max opterečenje: 18 kN/m2
Zvučna izolacija: 47 dB
|  | Utrošak materijala |  | za 1 m2
|  | Gipsvlaknasta ploča SINIAT NIDA Twarda/LaDura d=15mm | m2 | 2 | 0
|  | Vijak samourezni za drvo NIDA 3,5x35mm | kom | 24 | 0
|  | Ispunjavač spojeva NIDA Profesional - Fresh | kg | 0.8 | 0
|  | Bandaž traka za spojeve CONNECT | m1 | 2 | 0
|  | Drvena podkonstrukcija 50x120 | m1 | 1.7 | 0
|  | Toplinska izolacija | m2 | 1 | 0
UKUPNA CIJENA SINIAT PROIZVODA
UKUPNA CIJENA SINIAT PROIZVODA+PODKONSTRUKCIJA+IZOLACIJA
SISTEM Z4
Preporuka Sistemskog rješenja SINIAT GIPS:
- obostrano dvostruku obloga od SINIAT ploca 2x2 NIDA Cicha 12,5mm - drvena podkonstrukcija 45x120, toplinska izolacija od minerale vune.Zid debljine 170 mm.
KARAKTERISTIKE
Otpornost na požar: REI 60
Drvena podkonstrukcija: 45/120
Razmak drvene podkonstrukcije: 60/62.5 cm
Maksimalna visina zida: 3.2m
Max opterečenje: 16 kN/m2
Zvučna izolacija: 53 dB
|  | Utrošak materijala |  | za 1 m2
|  | Gipsvlaknasta ploča SINIAT NIDA Cicha d=12,5mm | m2 | 4 | 0
|  | Vijak samourezni za drvo NIDA 3,5x35 mm | kom | 8 | 0
|  | Vijak samourezni za drvo NIDA 3,5x70 mm | kom | 24 | 0
|  | Ispunjavač spojeva NIDA Profesional - Fresh | kg | 1 | 0
|  | Bandaž traka za spojeve CONNECT | m1 | 2 | 0
|  | Drvena podkonstrukcija 45x120 | m1 | 1.7 | 0
|  | Toplinska izolacija | m2 | 1 | 0
UKUPNA CIJENA SINIAT PROIZVODA
UKUPNA CIJENA SINIAT PROIZVODA+PODKONSTRUKCIJA+IZOLACIJA
SISTEM Z5
Preporuka Sistemskog rješenja SINIAT GIPS:
- obostrano dvostruku obloga od SINIAT ploca 2xNIDA Flam+ NIDA Cicha 12,5mm - drvena podkonstrukcija 45x120, toplinska izolacija od minerale vune.Zid debljine 170 mm.
KARAKTERISTIKE
Otpornost na požar: REI 60
Drvena podkonstrukcija: 45/120
Razmak drvene podkonstrukcije: 60/62.5 cm
Maksimalna visina zida: 3.2m
Max opterečenje: 16 kN/m2
Zvučna izolacija: 52 dB
|  | Utrošak materijala |  | za 1 m2
|  | Gipsvlaknasta ploča SINIAT NIDA Cicha d=12,5mm | m2 | 2 | 0
|  | Gipskartonska ploča SINIAT NIDA Flam d=12,5mm | m2 | 2 | 0
|  | Vijak samourezni za drvo NIDA 3,5x35 mm | kom | 8 | 0
|  | Vijak samourezni za drvo NIDA 3,5x70mm | kom | 24 | 0
|  | Ispunjavač spojeva NIDA Profesional - Fresh | kg | 1 | 0
|  | Bandaž traka za spojeve CONNECT | m1 | 2 | 0
|  | Drvena podkonstrukcija 45x120 | m1 | 1.7 | 0
|  | Toplinska izolacija | m2 | 1 | 0
UKUPNA CIJENA SINIAT PROIZVODA
UKUPNA CIJENA SINIAT PROIZVODA+PODKONSTRUKCIJA+IZOLACIJA
SISTEM Z6
Preporuka Sistemskog rješenja SINIAT GIPS:
- obostrano dvostruku obloga od SINIAT ploca 2x2 NIDA TWARDA/LADURA 12,5mm - drvena podkonstrukcija 45x120, toplinska izolacija od minerale vune.Zid debljine 170 mm.
KARAKTERISTIKE
Otpornost na požar: REI 60
Drvena podkonstrukcija: 45/120
Razmak drvene podkonstrukcije: 60/62.5 cm
Maksimalna visina zida: 3.2m
Max opterečenje: 16 kN/m2
Zvučna izolacija: 53 dB
|  | Utrošak materijala |  | za 1 m2
|  | Gipsvlaknasta ploča SINIAT NIDA Twarda/LaDura d=12.5mm | m2 | 4 | 0
|  | Vijak samourezni za drvo NIDA 3,5x35 mm | kom | 8 | 0
|  | Vijak samourezni za drvo NIDA 3,5x70 mm | kom | 24 | 0
|  | Ispunjavač spojeva NIDA Profesional - Fresh | kg | 1 | 0
|  | Bandaž traka za spojeve CONNECT | m1 | 2 | 0
|  | Drvena podkonstrukcija 45x120 | m1 | 1.7 | 0
|  | Toplinska izolacija | m2 | 1 | 0
UKUPNA CIJENA SINIAT PROIZVODA
UKUPNA CIJENA SINIAT PROIZVODA+PODKONSTRUKCIJA+IZOLACIJA
SISTEM Z7
Preporuka Sistemskog rješenja SINIAT GIPS:
- obostrano jednostruku obloga od SINIAT ploca NIDA Cicha 12.5(unutarnja strana zida) i Duripanel 10mm(vanjska strana zida) - drvena podkonstrukcija 45x120, toplinska izolacija od minerale vune.Zid debljine 142 mm.
KARAKTERISTIKE
Otpornost na požar: REI 30
Drvena podkonstrukcija: 45/120
Razmak drvene podkonstrukcije: 60/62.5 cm
Maksimalna visina zida: 3.2 m
Max opterečenje: 20 kN/m2
Zvučna izolacija: 46 dB
|  | Utrošak materijala |  | za 1 m2
|  | Gipsvlaknasta ploča SINIAT NIDA Cicha d=12,5mm | m2 | 1 | 0
|  | Drvocementna ploča SINIAT DURIPANEL B1 d=10mm | m2 | 1 | 0
|  | Vijak samourezni za drvo NIDA 3,5x35 mm | kom | 12 | 0
|  | Ispunjavač spojeva NIDA Profesional - Fresh | kg | 0.5 | 0
|  | Bandaž traka za spojeve CONNECT | m1 | 1 | 0
|  | Drvena podkonstrukcija 45x120 | m1 | 1.7 | 0
|  | Toplinska izolacija | m2 | 1 | 0
UKUPNA CIJENA SINIAT PROIZVODA
UKUPNA CIJENA SINIAT PROIZVODA+PODKONSTRUKCIJA+IZOLACIJA
SISTEM Z8
Preporuka Sistemskog rješenja SINIAT GIPS:
- obostrano jednostruku obloga od SINIAT ploca NIDA Twarda/LaDura 12.5(unutarnja strana zida) i Duripanel 10mm(vanjska strana zida) - drvena podkonstrukcija 45x120, toplinska izolacija od minerale vune.Zid debljine 142 mm.
KARAKTERISTIKE
Otpornost na požar: REI 45
Drvena podkonstrukcija: 45/120
Razmak drvene podkonstrukcije: 60/62.5 cm
Maksimalna visina zida: 3.2 m
Max opterečenje: 18 kN/m2
Zvučna izolacija: 46 dB
|  | Utrošak materijala |  | za 1 m2
|  | Gipsvlaknasta ploča SINIAT NIDA Twarda/LaDura d=12.5mm | m2 | 1 | 0
|  | Drvocementna ploča SINIAT DURIPANEL B1 d=10mm | m2 | 1 | 0
|  | Vijak samourezni za drvo NIDA 3,5x35 mm | kom | 12 | 0
|  | Ispunjavač spojeva NIDA Profesional - Fresh | kg | 0.5 | 0
|  | Bandaž traka za spojeve CONNECT | m1 | 1 | 0
|  | Drvena podkonstrukcija 45x120 | m1 | 1.7 | 0
|  | Toplinska izolacija | m2 | 1 | 0
UKUPNA CIJENA SINIAT PROIZVODA
UKUPNA CIJENA SINIAT PROIZVODA+PODKONSTRUKCIJA+IZOLACIJA
SISTEM Z9
Preporuka Sistemskog rješenja SINIAT GIPS:
- obostrano jednostruku obloga od SINIAT ploca NIDA Twarda/LaDura 15(unutarnja strana zida) i Duripanel 10mm(vanjska strana zida) - drvena podkonstrukcija 50x150, toplinska izolacija od minerale vune.Zid debljine 175 mm.
KARAKTERISTIKE
Otpornost na požar: REI 60
Drvena podkonstrukcija: 50/150
Razmak drvene podkonstrukcije: 60/62.5 cm
Maksimalna visina zida: 3.2 m
Max opterečenje: 20 kN/m2
Zvučna izolacija: 46 dB
|  | Utrošak materijala |  | za 1 m2
|  | Gipsvlaknasta ploča SINIAT NIDA Twarda/LaDura d=15mm | m2 | 1 | 0
|  | Drvocementna ploča SINIAT DURIPANEL d=10mm | m2 | 1 | 0
|  | Vijak samourezni za drvo NIDA 3,5x35 mm | kom | 12 | 0
|  | Ispunjavač spojeva NIDA Profesional - Fresh | kg | 0.5 | 0
|  | Bandaž traka za spojeve CONNECT | m1 | 1 | 0
|  | Drvena podkonstrukcija 50x150 | m1 | 1.7 | 0
|  | Toplinska izolacija | m2 | 1 | 0
UKUPNA CIJENA SINIAT PROIZVODA
UKUPNA CIJENA SINIAT PROIZVODA+PODKONSTRUKCIJA+IZOLACIJA
SISTEM Z10
Preporuka Sistemskog rješenja SINIAT GIPS:
- obostrano jednostruku obloga od SINIAT ploca NIDA Cicha 12.5(unutarnja strana zida) i CEMENTEX 10mm(vanjska strana zida) - drvena podkonstrukcija 45x120, toplinska izolacija od minerale vune.Zid debljine 142 mm.
KARAKTERISTIKE
Otpornost na požar: -
Drvena podkonstrukcija: 45/120
Razmak drvene podkonstrukcije: 60/62.5 cm
Maksimalna visina zida: 3.2 m
Max opterečenje: 20 kN/m2
Zvučna izolacija: 48 dB
|  | Utrošak materijala |  | za 1 m2
|  | Gipsvlaknasta ploča SINIAT NIDA CICHA d=12,5mm | m2 | 1 | 0
|  | Cementvlaknasta ploča ploča SINIAT CEMENTEX d=10mm | m2 | 1 | 0
|  | Vijak samourezni za drvo NIDA 3,5x35 mm | kom | 12 | 0
|  | Ispunjavač spojeva NIDA Profesional - Fresh | kg | 0.5 | 0
|  | Bandaž traka za spojeve CONNECT | m1 | 1 | 0
|  | Drvena podkonstrukcija 45x120 | m1 | 1.7 | 0
|  | Toplinska izolacija | m2 | 1 | 0
UKUPNA CIJENA SINIAT PROIZVODA
UKUPNA CIJENA SINIAT PROIZVODA+PODKONSTRUKCIJA+IZOLACIJA
SISTEM Z11
Preporuka Sistemskog rješenja SINIAT GIPS:
- obostrano jednostruku obloga od SINIAT ploca NIDA Cicha 12.5(unutarnja strana zida) i CEMENTEX 10mm(vanjsaka strana zida) - drvena podkonstrukcija 45x120, toplinska izolacija od minerale vune.Zid debljine 180 mm.
KARAKTERISTIKE
Otpornost na požar: -
Drvena podkonstrukcija: 45/120
Razmak drvene podkonstrukcije: 60/62.5 cm
Maksimalna visina zida: 3.2 m
Max opterečenje: 20 kN/m2
Zvučna izolacija: 46 dB
|  | Utrošak materijala |  | za 1 m2
|  | Gipsvlaknasta ploča SINIAT NIDA CICHA d=12,5mm | m2 | 1 | 0
|  | Cementvlaknasta ploča ploča SINIAT CEMENTEX d=10mm | m2 | 1 | 0
|  | Vijak samourezni za drvo NIDA 3,5x35 mm | kom | 12 | 0
|  | Ispunjavač spojeva NIDA Profesional - Fresh | kg | 0.5 | 0
|  | Bandaž traka za spojeve CONNECT | m1 | 1 | 0
|  | Drvena podkonstrukcija 45x120 | m1 | 1.7 | 0
|  | Drvena letva 3x5 | m1 | 1.7 | 0
|  | Drvena obloga | m2 | 1 | 0
|  | Toplinska izolacija | m2 | 1 | 0
UKUPNA CIJENA SINIAT PROIZVODA
UKUPNA CIJENA SINIAT PROIZVODA+PODKONSTRUKCIJA+IZOLACIJA

## MK MEĐUSTROPNA KONSTRUKCIJA
SISTEM S1
Preporuka Sistemskog rješenja SINIAT GIPS:
Izvedba međukatne nosive konstrukcije s donje strane 1xNIDA Flam 12.5mm a s gornje DURIPANEL B1 18mm - drvena podkonstrukcija 80x240, toplinska izolacija od minerale vune.Podloga za ljepljenje keramike ili parketa je CEMENTEX 10mm
KARAKTERISTIKE
Otpornost na požar: REI 30 s obje strane
Drvena podkonstrukcija: 80/240
Razmak drvene podkonstrukcije: 62.5 cm
Max opterečenje: 1.8kN/m2
Zvučna izolacija: 44 dB
|  | Utrošak materijala |  | za 1 m2
|  | Drvocementna ploča SINIAT DURIPANEL B1 d=18mm | m2 | 1 | 0
|  | Gipskartonska ploča SINIAT NIDA FLAM d=12.5mm | m2 | 1 | 0
|  | Cementvlaknasta ploča ploča SINIAT CEMENTEX d=10mm | m2 | 1 | 0
|  | Vijak samourezni za drvo NIDA 3,5x35 mm | kom | 20 | 0
|  | Ispunjavač spojeva NIDA Profesional - Fresh | kg | 0.5 | 0
|  | Bandaž traka za spojeve od staklenih vlakana | m1 | 1 | 0
|  | Drvena podkonstrukcija 80x240 | m1 | 1.7 | 0
|  | Drvena letva 30x50 | m1 | 2.8 | 0
|  | Toplinska izolacija | m2 | 1 | 0
UKUPNA CIJENA SINIAT PROIZVODA
UKUPNA CIJENA SINIAT PROIZVODA+PODKONSTRUKCIJA+IZOLACIJA
SISTEM S2
Preporuka Sistemskog rješenja SINIAT GIPS:
Izvedba međukatne nosive konstrukcije s donje strane 2xNIDA Flam 12.5mm a s gornje DURIPANEL B1 18mm - drvena podkonstrukcija 80x240, toplinska izolacija od minerale vune.Podloga za ljepljenje keramike ili parketa je CEMENTEX 10mm
KARAKTERISTIKE
Otpornost na požar: REI 60 s obje strane
Drvena podkonstrukcija: 80/240
Razmak drvene podkonstrukcije: 62.5 cm
Max opterečenje: 1.8 kN/m2
Zvučna izolacija: 45 dB
|  | Utrošak materijala |  | za 1 m2
|  | Drvocementna ploča SINIAT DURIPANEL B1 d=18mm | m2 | 1 | 0
|  | Gipskartonska ploča SINIAT NIDA FLAM d=12.5mm | m2 | 2 | 0
|  | Cementvlaknasta ploča ploča SINIAT CEMENTEX d=10mm | m2 | 1 | 0
|  | Vijak samourezni za drvo NIDA 3,5x35 mm | kom | 12 | 0
|  | Vijak samourezni za drvo NIDA 3,5x70 mm | kom | 25 | 0
|  | Ispunjavač spojeva NIDA Profesional - Fresh | kg | 0.5 | 0
|  | Bandaž traka za spojeve od staklenih vlakana | m1 | 1 | 0
|  | Drvena podkonstrukcija 80x240 | m1 | 1.7 | 0
|  | Drvena letva 30x50 | m1 | 2.8 | 0
|  | Toplinska izolacija | m2 | 1 | 0
UKUPNA CIJENA SINIAT PROIZVODA
UKUPNA CIJENA SINIAT PROIZVODA+PODKONSTRUKCIJA+IZOLACIJA
SISTEM S3
Preporuka Sistemskog rješenja SINIAT GIPS:
Izvedba međukatne nosive konstrukcije s donje strane 2xNIDA Flam 12.5mm a s gornje DURIPANEL B1 18mm - drvena podkonstrukcija 80x240, toplinska izolacija od minerale vune.Podloga za ljepljenje keramike ili parketa je CEMENTEX 10mm
KARAKTERISTIKE
Otpornost na požar: REI 90 s obje strane
Drvena podkonstrukcija: 80/240
Razmak drvene podkonstrukcije: 62.5 cm
Max opterečenje: 1.8 kN/m2
Zvučna izolacija: 47 dB
|  | Utrošak materijala |  | za 1 m2
|  | Drvocementna ploča SINIAT DURIPANEL B1 d=18mm | m2 | 1 | 0
|  | Gipskartonska ploča SINIAT NIDA FLAM d=12.5mm | m2 | 2 | 0
|  | Cementvlaknasta ploča ploča SINIAT CEMENTEX d=10mm | m2 | 1 | 0
|  | Vijak samourezni za drvo NIDA 3,5x35 mm | kom | 8 | 0
|  | Vijak samourezni za drvo NIDA 3,5x70 mm | kom | 20 | 0
|  | Ispunjavač spojeva NIDA Profesional - Fresh | kg | 0.5 | 0
|  | Bandaž traka za spojeve od staklenih vlakana | m1 | 1 | 0
|  | Drvena podkonstrukcija 80x240 | m1 | 1.7 | 0
|  | Drvena letva 30x50 | m1 | 2.8 | 0
|  | Toplinska izolacija | m2 | 1 | 0
UKUPNA CIJENA SINIAT PROIZVODA
UKUPNA CIJENA SINIAT PROIZVODA+PODKONSTRUKCIJA+IZOLACIJA
SISTEM S4
Preporuka Sistemskog rješenja SINIAT GIPS:
Izvedba međukatne nosive konstrukcije s donje strane 3xNIDA Flam 12.5mm a s gornje DURIPANEL B1 28mm - drvena podkonstrukcija 80x240, toplinska izolacija od minerale vune.Podloga za ljepljenje keramike ili parketa je CEMENTEX 10mm
KARAKTERISTIKE
Otpornost na požar: REI 120 s obje strane
Drvena podkonstrukcija: 80/240
Razmak drvene podkonstrukcije: 62.5 cm
Max opterečenje: 1.8 kN/m2
Zvučna izolacija: 45 dB
|  | Utrošak materijala |  | za 1 m2
|  | Drvocementna ploča SINIAT DURIPANEL B1 d=28mm | m2 | 1 | 0
|  | Gipskartonska ploča SINIAT NIDA FLAM d=12.5mm | m2 | 3 | 0
|  | Cementvlaknasta ploča ploča SINIAT CEMENTEX d=10mm | m2 | 1 | 0
|  | Vijak samourezni za drvo NIDA 3,5x35 mm | kom | 8 | 0
|  | Vijak samourezni za drvo NIDA 3,5x45 mm | kom | 8 | 0
|  | Vijak samourezni za drvo NIDA 3,5x70 mm | kom | 20 | 0
|  | Ispunjavač spojeva NIDA Profesional - Fresh | kg | 0.5 | 0
|  | Bandaž traka za spojeve od staklenih vlakana | m1 | 1 | 0
|  | Drvena podkonstrukcija 80x240 | m1 | 1.7 | 0
|  | Drvena letva 30x50 | m1 | 2.8 | 0
|  | Toplinska izolacija | m2 | 1 | 0
UKUPNA CIJENA SINIAT PROIZVODA
UKUPNA CIJENA SINIAT PROIZVODA+PODKONSTRUKCIJA+IZOLACIJA
SISTEM S5
Preporuka Sistemskog rješenja SINIAT GIPS:
Izvedba međukatne nosive konstrukcije s donje strane 1xNIDA Flam 12.5mm a s gornje OSB ploča 22mm - drvena podkonstrukcija 80x240, toplinska izolacija od minerale vune.
KARAKTERISTIKE
Otpornost na požar: REI 30 s donje strane
Drvena podkonstrukcija: 80/240
Razmak drvene podkonstrukcije: 62.5 cm
Max opterečenje: -
Zvučna izolacija: -
|  | Utrošak materijala |  | za 1 m2
|  | Gipskartonska ploča SINIAT NIDA FLAM d=12.5mm | m2 | 1 | 0
|  | Vijak samourezni za drvo NIDA 3,5x35 mm | kom | 20 | 0
|  | Ispunjavač spojeva NIDA Profesional - Fresh | kg | 0.5 | 0
|  | Bandaž traka za spojeve od staklenih vlakana | m1 | 1 | 0
|  | OSB ploča 22mm | m2 | 1 | 0
|  | Drvena podkonstrukcija 80x240 | m1 | 1.7 | 0
|  | Drvena letva 30x50 | m1 | 2.8 | 0
|  | Toplinska izolacija | m2 | 1 | 0
UKUPNA CIJENA SINIAT PROIZVODA
UKUPNA CIJENA SINIAT PROIZVODA+PODKONSTRUKCIJA+IZOLACIJA
SISTEM S6
Preporuka Sistemskog rješenja SINIAT GIPS:
Izvedba međukatne nosive konstrukcije s donje strane 2xNIDA Flam 12.5mm a s gornje OSB ploča 22mm - drvena podkonstrukcija 80x240, toplinska izolacija od minerale vune.
KARAKTERISTIKE
Otpornost na požar: REI 60 s donje strane
Drvena podkonstrukcija: 80/240
Razmak drvene podkonstrukcije: 62.5 cm
Max opterečenje: -
Zvučna izolacija: -
|  | Utrošak materijala |  | za 1 m2
|  | Gipskartonska ploča SINIAT NIDA FLAM d=12.5mm | m2 | 2 | 0
|  | Vijak samourezni za drvo NIDA 3,5x35 mm | kom | 12 | 0
|  | Vijak samourezni za drvo NIDA 3,5x70 mm | kom | 25 | 0
|  | Ispunjavač spojeva NIDA Profesional - Fresh | kg | 0.5 | 0
|  | Bandaž traka za spojeve od staklenih vlakana | m1 | 1 | 0
|  | OSB ploča 22mm | m2 | 1 | 0
|  | Drvena podkonstrukcija 80x240 | m1 | 1.7 | 0
|  | Drvena letva 30x50 | m1 | 2.8 | 0
|  | Toplinska izolacija | m2 | 1 | 0
UKUPNA CIJENA SINIAT PROIZVODA
UKUPNA CIJENA SINIAT PROIZVODA+PODKONSTRUKCIJA+IZOLACIJA
SISTEM S7
Preporuka Sistemskog rješenja SINIAT GIPS:
Izvedba međukatne nosive konstrukcije s donje strane 2xNIDA Flam 12.5mm a s gornje OSB ploča 22mm - drvena podkonstrukcija 80x240, toplinska izolacija od minerale vune.
KARAKTERISTIKE
Otpornost na požar: REI 90 s donje strane
Drvena podkonstrukcija: 80/240
Razmak drvene podkonstrukcije: 62.5 cm
Max opterečenje: -
Zvučna izolacija: -
|  | Utrošak materijala |  | za 1 m2
|  | Gipskartonska ploča SINIAT NIDA FLAM d=12.5mm | m2 | 2 | 0
|  | Vijak samourezni za drvo NIDA 3,5x45 mm | kom | 8 | 0
|  | Vijak samourezni za drvo NIDA 3,5x70 mm | kom | 20 | 0
|  | Ispunjavač spojeva NIDA Profesional - Fresh | kg | 0.5 | 0
|  | Bandaž traka za spojeve od staklenih vlakana | m1 | 1 | 0
|  | OSB ploča 22mm | m2 | 1 | 0
|  | Drvena podkonstrukcija 80x240 | m1 | 1.7 | 0
|  | Drvena letva 30x50 | m1 | 2.8 | 0
|  | Toplinska izolacija | m2 | 1 | 0
UKUPNA CIJENA SINIAT PROIZVODA
UKUPNA CIJENA SINIAT PROIZVODA+PODKONSTRUKCIJA+IZOLACIJA
SISTEM S4
Preporuka Sistemskog rješenja SINIAT GIPS:
Izvedba međukatne nosive konstrukcije s donje strane 3xNIDA Flam 12.5mm a s gornje OSB ploče 22mm - drvena podkonstrukcija 80x240, toplinska izolacija od minerale vune.
KARAKTERISTIKE
Otpornost na požar: REI 120 s donje strane
Drvena podkonstrukcija: 80/240
Razmak drvene podkonstrukcije: 62.5 cm
Max opterečenje: -
Zvučna izolacija: -
|  | Utrošak materijala |  | za 1 m2
|  | Gipskartonska ploča SINIAT NIDA FLAM d=12.5mm | m2 | 3 | 0
|  | Vijak samourezni za drvo NIDA 3,5x35 mm | kom | 8 | 0
|  | Vijak samourezni za drvo NIDA 3,5x45 mm | kom | 8 | 0
|  | Vijak samourezni za drvo NIDA 3,5x70 mm | kom | 20 | 0
|  | Ispunjavač spojeva NIDA Profesional - Fresh | kg | 0.5 | 0
|  | Bandaž traka za spojeve od staklenih vlakana | m1 | 1 | 0
|  | OSB ploča 22mm | m2 | 1 | 0
|  | Drvena podkonstrukcija 80x240 | m1 | 1.7 | 0
|  | Drvena letva 30x50 | m1 | 2.8 | 0
|  | Toplinska izolacija | m2 | 1 | 0
UKUPNA CIJENA SINIAT PROIZVODA
UKUPNA CIJENA SINIAT PROIZVODA+PODKONSTRUKCIJA+IZOLACIJA